## Dry Creek
Dry Creek Hydrograph Development for Unsteady Breach
| USER INPUT |  |  |  |  | Time Ratios | Time | Time | Discharge Ratios | Discharge | Interpolated | Discharge
| CALCULATED VALUES |  |  |  |  | t/Tp | t (hr) | min | q/qp | Q cfs | Time (min) | Q, cfs
|  | 10611.83 | m | StremStat |  | 0 | 0 | 0 | 0 | 0 | 0 | 0
| Flow Length | 34806.8023 | ft |  |  | 0.1 | 0.10734 | 6.4402 | 0.03 | 60.6 | 2 | 18.8193
|  | 519.9626 | m | StremStat |  | 0.2 | 0.21467 | 12.8804 | 0.1 | 202 | 4 | 37.6385
| Upstream Elevation | 1705.4773 |  |  |  | 0.3 | 0.32201 | 19.3206 | 0.19 | 383.8 | 6 | 56.4578
|  | 219.3989 | m | StremStat |  | 0.4 | 0.42935 | 25.7608 | 0.31 | 626.2 | 8 | 94.8465
| Downstream Elevation | 719.6283 | ft |  |  | 0.5 | 0.53668 | 32.201 | 0.47 | 949.4 | 10 | 138.7582
[6 empty] | 0.6 | 0.64402 | 38.6412 | 0.66 | 1333.2 | 12 | 182.6698
| Elevation Diff | 985.8489 | ft |  |  | 0.7 | 0.75136 | 45.0814 | 0.82 | 1656.4 | 14 | 233.6047
[6 empty] | 0.8 | 0.85869 | 51.5217 | 0.93 | 1878.6 | 16 | 290.0625
| Time of Concentration (Tc): | 96.6273 | min | 1.6105 | hr | 0.9 | 0.96603 | 57.9619 | 0.99 | 1999.8 | 18 | 346.5203
[6 empty] | 1 | 1.0734 | 64.4021 | 1 | 2020 | 20 | 409.3708
| Lag Time | 57.9764 | min | 0.96627 | hr | 1.1 | 1.1807 | 70.8423 | 0.99 | 1999.8 | 22 | 484.6479
[6 empty] | 1.2 | 1.288 | 77.2825 | 0.93 | 1878.6 | 24 | 559.925
| Duration of rainfall | 0.21419 | hr |  |  | 1.3 | 1.3954 | 83.7227 | 0.86 | 1737.2 | 26 | 638.2028
[6 empty] | 1.4 | 1.5027 | 90.1629 | 0.78 | 1575.6 | 28 | 738.5722
| Time of peak Tp | 1.0734 | hr |  |  | 1.5 | 1.6101 | 96.6031 | 0.68 | 1373.6 | 30 | 838.9416
[6 empty] | 1.6 | 1.7174 | 103.0433 | 0.56 | 1131.2 | 32 | 939.3111
| peak discharge (qp) from FIS | 2020 | cfs |  |  | 1.7 | 1.8247 | 109.4835 | 0.46 | 929.2 | 34 | 1056.6081
[6 empty] | 1.8 | 1.9321 | 115.9237 | 0.39 | 787.8 | 36 | 1175.7968
[6 empty] | 1.9 | 2.0394 | 122.3639 | 0.33 | 666.6 | 38 | 1294.9856
[6 empty] | 2 | 2.1467 | 128.8041 | 0.28 | 565.6 | 40 | 1401.3889
[6 empty] | 2.2 | 2.3614 | 141.6846 | 0.207 | 418.14 | 42 | 1501.7583
[6 empty] | 2.4 | 2.5761 | 154.565 | 0.147 | 296.94 | 44 | 1602.1277
[6 empty] | 2.6 | 2.7908 | 167.4454 | 0.107 | 216.14 | 46 | 1688.0918
[6 empty] | 2.8 | 3.0054 | 180.3258 | 0.077 | 155.54 | 48 | 1757.0958
[6 empty] | 3 | 3.2201 | 193.2062 | 0.055 | 111.1 | 50 | 1826.0998
[6 empty] | 3.2 | 3.4348 | 206.0866 | 0.04 | 80.8 | 52 | 1887.6021
[6 empty] | 3.4 | 3.6495 | 218.967 | 0.029 | 58.58 | 54 | 1925.2406
[6 empty] | 3.6 | 3.8641 | 231.8475 | 0.021 | 42.42 | 56 | 1962.8792
[6 empty] | 3.8 | 4.0788 | 244.7279 | 0.015 | 30.3 | 58 | 1999.9196
[6 empty] | 4 | 4.2935 | 257.6083 | 0.011 | 22.22 | 60 | 2006.1927
[6 empty] | 4.5 | 4.8302 | 289.8093 | 0.005 | 10.1 | 62 | 2012.4658
[6 empty] | 5 | 5.3668 | 322.0104 | 0 | 0 | 64 | 2018.7389
[11 empty] | 66 | 2014.988
[11 empty] | 68 | 2008.7149
[11 empty] | 70 | 2002.4418
[11 empty] | 72 | 1978.0125
[11 empty] | 74 | 1940.374
[11 empty] | 76 | 1902.7354
[11 empty] | 78 | 1862.8464
[11 empty] | 80 | 1818.9347
[11 empty] | 82 | 1775.0231
[11 empty] | 84 | 1730.2417
[11 empty] | 86 | 1680.057
[11 empty] | 88 | 1629.8723
[11 empty] | 90 | 1579.6875
[11 empty] | 92 | 1517.9785
[11 empty] | 94 | 1455.2476
[11 empty] | 96 | 1392.5167
[11 empty] | 98 | 1321.023
[11 empty] | 100 | 1245.7459
[11 empty] | 102 | 1170.4688
[11 empty] | 104 | 1101.1931
[11 empty] | 106 | 1038.4622
[11 empty] | 108 | 975.7313
[11 empty] | 110 | 917.8603
[11 empty] | 112 | 873.9486
[11 empty] | 114 | 830.037
[11 empty] | 116 | 786.3646
[11 empty] | 118 | 748.7261
[11 empty] | 120 | 711.0875
[11 empty] | 122 | 673.449
[11 empty] | 124 | 640.942
[11 empty] | 126 | 609.5766
[11 empty] | 128 | 578.2111
[11 empty] | 130 | 551.9094
[11 empty] | 132 | 529.0126
[11 empty] | 134 | 506.1158
[11 empty] | 136 | 483.219
[11 empty] | 138 | 460.3222
[11 empty] | 140 | 437.4255
[11 empty] | 142 | 415.1718
[11 empty] | 144 | 396.3525
[11 empty] | 146 | 377.5332
[11 empty] | 148 | 358.714
[11 empty] | 150 | 339.8947
[11 empty] | 152 | 321.0754
[11 empty] | 154 | 302.2562
[11 empty] | 156 | 287.9379
[11 empty] | 158 | 275.3918
[11 empty] | 160 | 262.8456
[11 empty] | 162 | 250.2994
[11 empty] | 164 | 237.7532
[11 empty] | 166 | 225.207
[11 empty] | 168 | 213.5306
[11 empty] | 170 | 204.121
[11 empty] | 172 | 194.7114
[11 empty] | 174 | 185.3017
[11 empty] | 176 | 175.8921
[11 empty] | 178 | 166.4825
[11 empty] | 180 | 157.0728
[11 empty] | 182 | 149.7637
[11 empty] | 184 | 142.8633
[11 empty] | 186 | 135.9629
[11 empty] | 188 | 129.0625
[11 empty] | 190 | 122.1621
[11 empty] | 192 | 115.2617
[11 empty] | 194 | 109.2327
[11 empty] | 196 | 104.5279
[11 empty] | 198 | 99.8231
[11 empty] | 200 | 95.1182
[11 empty] | 202 | 90.4134
[11 empty] | 204 | 85.7086
[11 empty] | 206 | 81.0038
[11 empty] | 208 | 70.5988
[11 empty] | 210 | 67.1486
[11 empty] | 212 | 63.6984
[11 empty] | 214 | 60.2482
[11 empty] | 216 | 58.58
[11 empty] | 218 | 56.798
[11 empty] | 220 | 57.284
[11 empty] | 222 | 54.7748
[11 empty] | 224 | 52.2656
[11 empty] | 226 | 49.7563
[11 empty] | 228 | 47.2471
[11 empty] | 230 | 44.7379
[11 empty] | 232 | 42.2765
[11 empty] | 234 | 40.3945
[11 empty] | 236 | 38.5126
[11 empty] | 238 | 36.6307
[11 empty] | 240 | 34.7488
[11 empty] | 242 | 32.8668
[11 empty] | 244 | 30.9849
[11 empty] | 246 | 29.502
[11 empty] | 248 | 28.2474
[11 empty] | 250 | 26.9927
[11 empty] | 252 | 25.7381
[11 empty] | 254 | 24.4835
[11 empty] | 256 | 23.2289
[11 empty] | 258 | 22.0726
[11 empty] | 260 | 21.3198
[11 empty] | 262 | 20.567
[11 empty] | 264 | 19.8143
[11 empty] | 266 | 19.0615
[11 empty] | 268 | 18.3087
[11 empty] | 270 | 17.5559
[11 empty] | 272 | 16.8032
[11 empty] | 274 | 16.0504
[11 empty] | 276 | 15.2976
[11 empty] | 278 | 14.5449
[11 empty] | 280 | 13.7921
[11 empty] | 282 | 13.0393
[11 empty] | 284 | 12.2865
[11 empty] | 286 | 11.5338
[11 empty] | 288 | 10.781
[11 empty] | 290 | 10.1
[11 empty] | 292 | 10.0402
[11 empty] | 294 | 9.4129
[11 empty] | 296 | 8.7856
[11 empty] | 298 | 8.1583
[11 empty] | 300 | 7.531
[11 empty] | 302 | 6.9036
[11 empty] | 304 | 6.2763
[11 empty] | 306 | 5.649
[11 empty] | 308 | 5.0217
[11 empty] | 310 | 4.3944
[11 empty] | 312 | 3.7671
[11 empty] | 314 | 3.1398
[11 empty] | 316 | 2.5125
[11 empty] | 318 | 1.8852
[11 empty] | 320 | 1.2579
[11 empty] | 322 | 0.63056
[11 empty] | 324 | 0

## Dry Creek Interp
Dry Creek Hydrograph Development for Unsteady Breach | [5 empty] | For Interpolation
[6 empty] | Time Ratios | Time | Time | Time | Discharge Ratios | Discharge | Time | Discharge
| ALL VALUES FROM 'DRY CREEK' TAB. DO NOT CHANGE |  |  |  |  | t/Tp | t (hr) | min | min | q/qp | Q cfs | min | Q cfs
|  | 10611.83 | m | StremStat |  | 0 | 0 | 0 | 0 | 0 | 0 | 0 | 0 | 0 | 0
| Flow Length | 34806.8023 | ft |  |  |  |  | 2 |  |  | 18.8193 | 2 | 18.8193 | 2 | 0
|  | 519.9626 | m | StremStat |  |  |  | 4 |  |  | 37.6385 | 4 | 37.6385 | 4 | 0
| Upstream Elevation | 1705.4773 | [5 empty] | 6 |  |  | 56.4578 | 6 | 56.4578 | 6 | 0
|  | 219.3989 | m | StremStat |  | 0.1 | 0.10734 | 6.4402 |  | 0.03 | 60.6 | 8 | 94.8465 | 8 | 0
| Downstream Elevation | 719.6283 | ft |  |  |  |  | 8 |  |  | 94.8465 | 10 | 138.7582 | 10 | 0
[8 empty] | 10 |  |  | 138.7582 | 12 | 182.6698 | 12 | 0
| Elevation Diff | 985.8489 | ft |  |  |  |  | 12 |  |  | 182.6698 | 14 | 233.6047 | 14 | 0
[6 empty] | 0.2 | 0.21467 | 12.8804 |  | 0.1 | 202 | 16 | 290.0625 | 16 | 0
| Time of Concentration (Tc): | 96.6273 | min | 1.6105 | hr |  |  | 14 |  |  | 233.6047 | 18 | 346.5203 | 18 | 0
[8 empty] | 16 |  |  | 290.0625 | 20 | 409.3708 | 20 | 0
| Lag Time | 57.9764 | min | 0.96627 | hr |  |  | 18 |  |  | 346.5203 | 22 | 484.6479 | 22 | 0
[6 empty] | 0.3 | 0.32201 | 19.3206 |  | 0.19 | 383.8 | 24 | 559.925 | 24 | 0
| Duration of rainfall | 0.21419 | hr |  |  |  |  | 20 |  |  | 409.3708 | 26 | 638.2028 | 26 | 0
[8 empty] | 22 |  |  | 484.6479 | 28 | 738.5722 | 28 | 0
| Time of peak Tp | 1.0734 | hr | 0.7 |  |  |  | 24 |  |  | 559.925 | 30 | 838.9416 | 30 | 0
[6 empty] | 0.4 | 0.42935 | 25.7608 |  | 0.31 | 626.2 | 32 | 939.3111 | 32 | 0
| peak discharge (qp) from FIS | 2020 | cfs |  |  |  |  | 26 |  |  | 638.2028 | 34 | 1056.6081 | 34 | 0
[8 empty] | 28 |  |  | 738.5722 | 36 | 1175.7968 | 36 | 0
[8 empty] | 30 |  |  | 838.9416 | 38 | 1294.9856 | 38 | 0
[8 empty] | 32 |  |  | 939.3111 | 40 | 1401.3889 | 40 | 0
[6 empty] | 0.5 | 0.53668 | 32.201 |  | 0.47 | 949.4 | 42 | 1501.7583 | 42 | 0
[8 empty] | 34 |  |  | 1056.6081 | 44 | 1602.1277 | 44 | 0
[8 empty] | 36 |  |  | 1175.7968 | 46 | 1688.0918 | 46 | 0
[8 empty] | 38 |  |  | 1294.9856 | 48 | 1757.0958 | 48 | 0
[6 empty] | 0.6 | 0.64402 | 38.6412 |  | 0.66 | 1333.2 | 50 | 1826.0998 | 50 | 0
[8 empty] | 40 |  |  | 1401.3889 | 52 | 1887.6021 | 52 | 0
[8 empty] | 42 |  |  | 1501.7583 | 54 | 1925.2406 | 54 | 0
[8 empty] | 44 |  |  | 1602.1277 | 56 | 1962.8792 | 56 | 0
[6 empty] | 0.7 | 0.75136 | 45.0814 |  | 0.82 | 1656.4 | 58 | 1999.9196 | 58 | 0
[8 empty] | 46 |  |  | 1688.0918 | 60 | 2006.1927 | 60 | 0
[8 empty] | 48 |  |  | 1757.0958 | 62 | 2012.4658 | 62 | 0
[8 empty] | 50 |  |  | 1826.0998 | 64 | 2018.7389 | 64 | 0
[6 empty] | 0.8 | 0.85869 | 51.5217 |  | 0.93 | 1878.6 | 66 | 2014.988 | 66 | 0
[8 empty] | 52 |  |  | 1887.6021 | 68 | 2008.7149 | 68 | 0
[8 empty] | 54 |  |  | 1925.2406 | 70 | 2002.4418 | 70 | 0
[8 empty] | 56 |  |  | 1962.8792 | 72 | 1978.0125 | 72 | 0
[6 empty] | 0.9 | 0.96603 | 57.9619 |  | 0.99 | 1999.8 | 74 | 1940.374 | 74 | 0
[8 empty] | 58 |  |  | 1999.9196 | 76 | 1902.7354 | 76 | 0
[8 empty] | 60 |  |  | 2006.1927 | 78 | 1862.8464 | 78 | 0
[8 empty] | 62 |  |  | 2012.4658 | 80 | 1818.9347 | 80 | 0
[8 empty] | 64 |  |  | 2018.7389 | 82 | 1775.0231 | 82 | 0
[6 empty] | 1 | 1.0734 | 64.4021 |  | 1 | 2020 | 84 | 1730.2417 | 84 | 0
[8 empty] | 66 |  |  | 2014.988 | 86 | 1680.057 | 86 | 0
[8 empty] | 68 |  |  | 2008.7149 | 88 | 1629.8723 | 88 | 0
[8 empty] | 70 |  |  | 2002.4418 | 90 | 1579.6875 | 90 | 0
[6 empty] | 1.1 | 1.1807 | 70.8423 |  | 0.99 | 1999.8 | 92 | 1517.9785 | 92 | 0
[8 empty] | 72 |  |  | 1978.0125 | 94 | 1455.2476 | 94 | 0
[8 empty] | 74 |  |  | 1940.374 | 96 | 1392.5167 | 96 | 0
[8 empty] | 76 |  |  | 1902.7354 | 98 | 1321.023 | 98 | 0
[6 empty] | 1.2 | 1.288 | 77.2825 |  | 0.93 | 1878.6 | 100 | 1245.7459 | 100 | 0
[8 empty] | 78 |  |  | 1862.8464 | 102 | 1170.4688 | 102 | 0
[8 empty] | 80 |  |  | 1818.9347 | 104 | 1101.1931 | 104 | 0
[8 empty] | 82 |  |  | 1775.0231 | 106 | 1038.4622 | 106 | 0
[6 empty] | 1.3 | 1.3954 | 83.7227 |  | 0.86 | 1737.2 | 108 | 975.7313 | 108 | 0
[8 empty] | 84 |  |  | 1730.2417 | 110 | 917.8603 | 110 | 0
[8 empty] | 86 |  |  | 1680.057 | 112 | 873.9486 | 112 | 0
[8 empty] | 88 |  |  | 1629.8723 | 114 | 830.037 | 114 | 0
[8 empty] | 90 |  |  | 1579.6875 | 116 | 786.3646 | 116 | 0
[6 empty] | 1.4 | 1.5027 | 90.1629 |  | 0.78 | 1575.6 | 118 | 748.7261 | 118 | 0
[8 empty] | 92 |  |  | 1517.9785 | 120 | 711.0875 | 120 | 0
[8 empty] | 94 |  |  | 1455.2476 | 122 | 673.449 | 122 | 0
[8 empty] | 96 |  |  | 1392.5167 | 124 | 640.942 | 124 | 0
[6 empty] | 1.5 | 1.6101 | 96.6031 |  | 0.68 | 1373.6 | 126 | 609.5766 | 126 | 0
[8 empty] | 98 |  |  | 1321.023 | 128 | 578.2111 | 128 | 0
[8 empty] | 100 |  |  | 1245.7459 | 130 | 551.9094 | 130 | 0
[8 empty] | 102 |  |  | 1170.4688 | 132 | 529.0126 | 132 | 0
[6 empty] | 1.6 | 1.7174 | 103.0433 |  | 0.56 | 1131.2 | 134 | 506.1158 | 134 | 0
[8 empty] | 104 |  |  | 1101.1931 | 136 | 483.219 | 136 | 0
[8 empty] | 106 |  |  | 1038.4622 | 138 | 460.3222 | 138 | 0
[8 empty] | 108 |  |  | 975.7313 | 140 | 437.4255 | 140 | 0
[6 empty] | 1.7 | 1.8247 | 109.4835 |  | 0.46 | 929.2 | 142 | 415.1718 | 142 | 0
[8 empty] | 110 |  |  | 917.8603 | 144 | 396.3525 | 144 | 0
[8 empty] | 112 |  |  | 873.9486 | 146 | 377.5332 | 146 | 0
[8 empty] | 114 |  |  | 830.037 | 148 | 358.714 | 148 | 0
[6 empty] | 1.8 | 1.9321 | 115.9237 |  | 0.39 | 787.8 | 150 | 339.8947 | 150 | 0
[8 empty] | 116 |  |  | 786.3646 | 152 | 321.0754 | 152 | 0
[8 empty] | 118 |  |  | 748.7261 | 154 | 302.2562 | 154 | 0
[8 empty] | 120 |  |  | 711.0875 | 156 | 287.9379 | 156 | 0
[8 empty] | 122 |  |  | 673.449 | 158 | 275.3918 | 158 | 0
[6 empty] | 1.9 | 2.0394 | 122.3639 |  | 0.33 | 666.6 | 160 | 262.8456 | 160 | 0
[8 empty] | 124 |  |  | 640.942 | 162 | 250.2994 | 162 | 0
[8 empty] | 126 |  |  | 609.5766 | 164 | 237.7532 | 164 | 0
[8 empty] | 128 |  |  | 578.2111 | 166 | 225.207 | 166 | 0
[6 empty] | 2 | 2.1467 | 128.8041 |  | 0.28 | 565.6 | 168 | 213.5306 | 168 | 0
[8 empty] | 130 |  |  | 551.9094 | 170 | 204.121 | 170 | 0
[8 empty] | 132 |  |  | 529.0126 | 172 | 194.7114 | 172 | 0
[8 empty] | 134 |  |  | 506.1158 | 174 | 185.3017 | 174 | 0
[8 empty] | 136 |  |  | 483.219 | 176 | 175.8921 | 176 | 0
[8 empty] | 138 |  |  | 460.3222 | 178 | 166.4825 | 178 | 0
[8 empty] | 140 |  |  | 437.4255 | 180 | 157.0728 | 180 | 0
[6 empty] | 2.2 | 2.3614 | 141.6846 |  | 0.207 | 418.14 | 182 | 149.7637 | 182 | 0
[8 empty] | 142 |  |  | 415.1718 | 184 | 142.8633 | 184 | 0
[8 empty] | 144 |  |  | 396.3525 | 186 | 135.9629 | 186 | 0
[8 empty] | 146 |  |  | 377.5332 | 188 | 129.0625 | 188 | 0
[8 empty] | 148 |  |  | 358.714 | 190 | 122.1621 | 190 | 0
[8 empty] | 150 |  |  | 339.8947 | 192 | 115.2617 | 192 | 0
[8 empty] | 152 |  |  | 321.0754 | 194 | 109.2327 | 194 | 0
[8 empty] | 154 |  |  | 302.2562 | 196 | 104.5279 | 196 | 0
[6 empty] | 2.4 | 2.5761 | 154.565 |  | 0.147 | 296.94 | 198 | 99.8231 | 198 | 0
[8 empty] | 156 |  |  | 287.9379 | 200 | 95.1182 | 200 | 0
[8 empty] | 158 |  |  | 275.3918 | 202 | 90.4134 | 202 | 0
[8 empty] | 160 |  |  | 262.8456 | 204 | 85.7086 | 204 | 0
[8 empty] | 162 |  |  | 250.2994 | 206 | 81.0038 | 206 | 0
[8 empty] | 164 |  |  | 237.7532 | 208 | 70.5988 | 208 | 0
[8 empty] | 166 |  |  | 225.207 | 210 | 67.1486 | 210 | 0
[6 empty] | 2.6 | 2.7908 | 167.4454 |  | 0.107 | 216.14 | 212 | 63.6984 | 212 | 0
[8 empty] | 168 |  |  | 213.5306 | 214 | 60.2482 | 214 | 0
[8 empty] | 170 |  |  | 204.121 | 216 | 58.58 | 216 | 0
[8 empty] | 172 |  |  | 194.7114 | 218 | 56.798 | 218 | 0
[8 empty] | 174 |  |  | 185.3017 | 220 | 57.284 | 220 | 0
[8 empty] | 176 |  |  | 175.8921 | 222 | 54.7748 | 222 | 0
[8 empty] | 178 |  |  | 166.4825 | 224 | 52.2656 | 224 | 0
[8 empty] | 180 |  |  | 157.0728 | 226 | 49.7563 | 226 | 0
[6 empty] | 2.8 | 3.0054 | 180.3258 |  | 0.077 | 155.54 | 228 | 47.2471 | 228 | 0
[8 empty] | 182 |  |  | 149.7637 | 230 | 44.7379 | 230 | 0
[8 empty] | 184 |  |  | 142.8633 | 232 | 42.2765 | 232 | 0
[8 empty] | 186 |  |  | 135.9629 | 234 | 40.3945 | 234 | 0
[8 empty] | 188 |  |  | 129.0625 | 236 | 38.5126 | 236 | 0
[8 empty] | 190 |  |  | 122.1621 | 238 | 36.6307 | 238 | 0
[8 empty] | 192 |  |  | 115.2617 | 240 | 34.7488 | 240 | 0
[6 empty] | 3 | 3.2201 | 193.2062 |  | 0.055 | 111.1 | 242 | 32.8668 | 242 | 0
[8 empty] | 194 |  |  | 109.2327 | 244 | 30.9849 | 244 | 0
[8 empty] | 196 |  |  | 104.5279 | 246 | 29.502 | 246 | 0
[8 empty] | 198 |  |  | 99.8231 | 248 | 28.2474 | 248 | 0
[8 empty] | 200 |  |  | 95.1182 | 250 | 26.9927 | 250 | 0
[8 empty] | 202 |  |  | 90.4134 | 252 | 25.7381 | 252 | 0
[8 empty] | 204 |  |  | 85.7086 | 254 | 24.4835 | 254 | 0
[8 empty] | 206 |  |  | 81.0038 | 256 | 23.2289 | 256 | 0
[6 empty] | 3.2 | 3.4348 | 206.0866 |  | 0.04 | 80.8 | 258 | 22.0726 | 258 | 0
2 | [7 empty] | 208 |  |  | 70.5988 | 260 | 21.3198 | 260 | 0
[8 empty] | 210 |  |  | 67.1486 | 262 | 20.567 | 262 | 0
[8 empty] | 212 |  |  | 63.6984 | 264 | 19.8143 | 264 | 0
[8 empty] | 214 |  |  | 60.2482 | 266 | 19.0615 | 266 | 0
[8 empty] | 216 |  |  | 58.58 | 268 | 18.3087 | 268 | 0
[8 empty] | 218 |  |  | 56.798 | 270 | 17.5559 | 270 | 0
[6 empty] | 3.4 | 3.6495 | 218.967 |  | 0.029 | 58.58 | 272 | 16.8032 | 272 | 0
[8 empty] | 220 |  |  | 57.284 | 274 | 16.0504 | 274 | 0
[8 empty] | 222 |  |  | 54.7748 | 276 | 15.2976 | 276 | 0
[8 empty] | 224 |  |  | 52.2656 | 278 | 14.5449 | 278 | 0
[8 empty] | 226 |  |  | 49.7563 | 280 | 13.7921 | 280 | 0
[8 empty] | 228 |  |  | 47.2471 | 282 | 13.0393 | 282 | 0
[8 empty] | 230 |  |  | 44.7379 | 284 | 12.2865 | 284 | 0
[6 empty] | 3.6 | 3.8641 | 231.8475 |  | 0.021 | 42.42 | 286 | 11.5338 | 286 | 0
[8 empty] | 232 |  |  | 42.2765 | 288 | 10.781 | 288 | 0
[8 empty] | 234 |  |  | 40.3945 | 290 | 10.1 | 290 | 0
[8 empty] | 236 |  |  | 38.5126 | 292 | 10.0402 | 292 | 0
[8 empty] | 238 |  |  | 36.6307 | 294 | 9.4129 | 294 | 0
[8 empty] | 240 |  |  | 34.7488 | 296 | 8.7856 | 296 | 0
[8 empty] | 242 |  |  | 32.8668 | 298 | 8.1583 | 298 | 0
[8 empty] | 244 |  |  | 30.9849 | 300 | 7.531 | 300 | 0
[6 empty] | 3.8 | 4.0788 | 244.7279 |  | 0.015 | 30.3 | 302 | 6.9036 | 302 | 0
[8 empty] | 246 |  |  | 29.502 | 304 | 6.2763 | 304 | 0
[8 empty] | 248 |  |  | 28.2474 | 306 | 5.649 | 306 | 0
[8 empty] | 250 |  |  | 26.9927 | 308 | 5.0217 | 308 | 0
[8 empty] | 252 |  |  | 25.7381 | 310 | 4.3944 | 310 | 0
[8 empty] | 254 |  |  | 24.4835 | 312 | 3.7671 | 312 | 0
[8 empty] | 256 |  |  | 23.2289 | 314 | 3.1398 | 314 | 0
[6 empty] | 4 | 4.2935 | 257.6083 |  | 0.011 | 22.22 | 316 | 2.5125 | 316 | 0
[8 empty] | 258 |  |  | 22.0726 | 318 | 1.8852 | 318 | 0
[8 empty] | 260 |  |  | 21.3198 | 320 | 1.2579 | 320 | 0
[8 empty] | 262 |  |  | 20.567 | 322 | 0.63056 | 322 | 0
[8 empty] | 264 |  |  | 19.8143 | 324 | 0 | 324 | 0
[8 empty] | 266 |  |  | 19.0615
[8 empty] | 268 |  |  | 18.3087
[8 empty] | 270 |  |  | 17.5559
[8 empty] | 272 |  |  | 16.8032
[8 empty] | 274 |  |  | 16.0504
[8 empty] | 276 |  |  | 15.2976
[8 empty] | 278 |  |  | 14.5449
[8 empty] | 280 |  |  | 13.7921
[8 empty] | 282 |  |  | 13.0393
[8 empty] | 284 |  |  | 12.2865
[8 empty] | 286 |  |  | 11.5338
[8 empty] | 288 |  |  | 10.781
[6 empty] | 4.5 | 4.8302 | 289.8093 |  |  | 10.1
[8 empty] | 290 |  | 0.005 | 10.1
[8 empty] | 292 |  |  | 10.0402
[8 empty] | 294 |  |  | 9.4129
[8 empty] | 296 |  |  | 8.7856
[8 empty] | 298 |  |  | 8.1583
[8 empty] | 300 |  |  | 7.531
[8 empty] | 302 |  |  | 6.9036
[8 empty] | 304 |  |  | 6.2763
[8 empty] | 306 |  |  | 5.649
[8 empty] | 308 |  |  | 5.0217
[8 empty] | 310 |  |  | 4.3944
[8 empty] | 312 |  |  | 3.7671
[8 empty] | 314 |  |  | 3.1398
[8 empty] | 316 |  |  | 2.5125
[8 empty] | 318 |  |  | 1.8852
[8 empty] | 320 |  |  | 1.2579
[8 empty] | 322 |  |  | 0.63056
[6 empty] | 5 | 5.3668 | 322.0104 |  | 0 | 0

## Morse Creek
Morse Creek Hydrograph Development for Unsteady Breach
| USER INPUT |  |  |  |  | Time Ratios | Time | Time | Discharge Ratios | Discharge | Interpolated | Discharge
| CALCULATED VALUES |  |  |  |  | t/Tp | t (hr) | min | q/qp | Q cfs | Time (min) | Q, cfs
|  | 3898 | m | StremStat |  | 0 | 0 | 0 | 0 | 0 | 0 | 0
| Flow Length | 12785.44 | ft |  |  | 0.1 | 0.039116 | 2.347 | 0.03 | 18.9 | 2 | 18.8193
|  | 425.8 | m | StremStat |  | 0.2 | 0.078232 | 4.6939 | 0.1 | 63 | 4 | 37.6385
| Upstream Elevation | 1396.624 |  |  |  | 0.3 | 0.11735 | 7.0409 | 0.19 | 119.7 | 6 | 56.4578
|  | 220.787 | m | StremStat |  | 0.4 | 0.15646 | 9.3878 | 0.31 | 195.3 | 8 | 94.8465
| Downstream Elevation | 724.1814 | ft |  |  | 0.5 | 0.19558 | 11.7348 | 0.47 | 296.1 | 10 | 138.7582
[6 empty] | 0.6 | 0.2347 | 14.0817 | 0.66 | 415.8 | 12 | 182.6698
| Elevation Diff | 672.4426 | ft |  |  | 0.7 | 0.27381 | 16.4287 | 0.82 | 516.6 | 14 | 233.6047
[6 empty] | 0.8 | 0.31293 | 18.7756 | 0.93 | 585.9 | 16 | 290.0625
| Time of Concentration (Tc): | 35.2131 | min | 0.58688 | hr | 0.9 | 0.35204 | 21.1226 | 0.99 | 623.7 | 18 | 346.5203
[6 empty] | 1 | 0.39116 | 23.4695 | 1 | 630 | 20 | 409.3708
| Lag Time | 21.1278 | min | 0.35213 | hr | 1.1 | 0.43027 | 25.8165 | 0.99 | 623.7 | 22 | 484.6479
[6 empty] | 1.2 | 0.46939 | 28.1634 | 0.93 | 585.9 | 24 | 559.925
| Duration of rainfall | 0.078056 | hr |  |  | 1.3 | 0.50851 | 30.5104 | 0.86 | 541.8 | 26 | 638.2028
[6 empty] | 1.4 | 0.54762 | 32.8573 | 0.78 | 491.4 | 28 | 738.5722
| Time of peak Tp | 0.39116 | hr |  |  | 1.5 | 0.58674 | 35.2043 | 0.68 | 428.4 | 30 | 838.9416
[6 empty] | 1.6 | 0.62585 | 37.5512 | 0.56 | 352.8 | 32 | 939.3111
| peak discharge (qp) from FIS | 630 | cfs |  |  | 1.7 | 0.66497 | 39.8982 | 0.46 | 289.8 | 34 | 1056.6081
[6 empty] | 1.8 | 0.70409 | 42.2451 | 0.39 | 245.7 | 36 | 1175.7968
[6 empty] | 1.9 | 0.7432 | 44.5921 | 0.33 | 207.9 | 38 | 1294.9856
[6 empty] | 2 | 0.78232 | 46.939 | 0.28 | 176.4 | 40 | 1401.3889
[6 empty] | 2.2 | 0.86055 | 51.6329 | 0.207 | 130.41 | 42 | 1501.7583
[6 empty] | 2.4 | 0.93878 | 56.3268 | 0.147 | 92.61 | 44 | 1602.1277
[6 empty] | 2.6 | 1.017 | 61.0207 | 0.107 | 67.41 | 46 | 1688.0918
[6 empty] | 2.8 | 1.0952 | 65.7146 | 0.077 | 48.51 | 48 | 1757.0958
[6 empty] | 3 | 1.1735 | 70.4085 | 0.055 | 34.65 | 50 | 1826.0998
[6 empty] | 3.2 | 1.2517 | 75.1024 | 0.04 | 25.2 | 52 | 1887.6021
[6 empty] | 3.4 | 1.3299 | 79.7963 | 0.029 | 18.27 | 54 | 1925.2406
[6 empty] | 3.6 | 1.4082 | 84.4903 | 0.021 | 13.23 | 56 | 1962.8792
[6 empty] | 3.8 | 1.4864 | 89.1842 | 0.015 | 9.45 | 58 | 1999.9196
[6 empty] | 4 | 1.5646 | 93.8781 | 0.011 | 6.93 | 60 | 2006.1927
[6 empty] | 4.5 | 1.7602 | 105.6128 | 0.005 | 3.15 | 62 | 2012.4658
[6 empty] | 5 | 1.9558 | 117.3476 | 0 | 0 | 64 | 2018.7389
[11 empty] | 66 | 2014.988
[11 empty] | 68 | 2008.7149
[11 empty] | 70 | 2002.4418
[11 empty] | 72 | 1978.0125
[11 empty] | 74 | 1940.374
[11 empty] | 76 | 1902.7354
[11 empty] | 78 | 1862.8464
[11 empty] | 80 | 1818.9347
[11 empty] | 82 | 1775.0231
[11 empty] | 84 | 1730.2417
[11 empty] | 86 | 1680.057
[11 empty] | 88 | 1629.8723
[11 empty] | 90 | 1579.6875
[11 empty] | 92 | 1517.9785
[11 empty] | 94 | 1455.2476
[11 empty] | 96 | 1392.5167
[11 empty] | 98 | 1321.023
[11 empty] | 100 | 1245.7459
[11 empty] | 102 | 1170.4688
[11 empty] | 104 | 1101.1931
[11 empty] | 106 | 1038.4622
[11 empty] | 108 | 975.7313
[11 empty] | 110 | 917.8603
[11 empty] | 112 | 873.9486
[11 empty] | 114 | 830.037
[11 empty] | 116 | 786.3646
[11 empty] | 118 | 748.7261
[11 empty] | 120 | 711.0875
[11 empty] | 122 | 673.449
[11 empty] | 124 | 640.942
[11 empty] | 126 | 609.5766
[11 empty] | 128 | 578.2111
[11 empty] | 130 | 551.9094
[11 empty] | 132 | 529.0126
[11 empty] | 134 | 506.1158
[11 empty] | 136 | 483.219
[11 empty] | 138 | 460.3222
[11 empty] | 140 | 437.4255
[11 empty] | 142 | 415.1718
[11 empty] | 144 | 396.3525
[11 empty] | 146 | 377.5332
[11 empty] | 148 | 358.714
[11 empty] | 150 | 339.8947
[11 empty] | 152 | 321.0754
[11 empty] | 154 | 302.2562
[11 empty] | 156 | 287.9379
[11 empty] | 158 | 275.3918
[11 empty] | 160 | 262.8456
[11 empty] | 162 | 250.2994
[11 empty] | 164 | 237.7532
[11 empty] | 166 | 225.207
[11 empty] | 168 | 213.5306
[11 empty] | 170 | 204.121
[11 empty] | 172 | 194.7114
[11 empty] | 174 | 185.3017
[11 empty] | 176 | 175.8921
[11 empty] | 178 | 166.4825
[11 empty] | 180 | 157.0728
[11 empty] | 182 | 149.7637
[11 empty] | 184 | 142.8633
[11 empty] | 186 | 135.9629
[11 empty] | 188 | 129.0625
[11 empty] | 190 | 122.1621
[11 empty] | 192 | 115.2617
[11 empty] | 194 | 109.2327
[11 empty] | 196 | 104.5279
[11 empty] | 198 | 99.8231
[11 empty] | 200 | 95.1182
[11 empty] | 202 | 90.4134
[11 empty] | 204 | 85.7086
[11 empty] | 206 | 81.0038
[11 empty] | 208 | 70.5988
[11 empty] | 210 | 67.1486
[11 empty] | 212 | 63.6984
[11 empty] | 214 | 60.2482
[11 empty] | 216 | 58.58
[11 empty] | 218 | 56.798
[11 empty] | 220 | 57.284
[11 empty] | 222 | 54.7748
[11 empty] | 224 | 52.2656
[11 empty] | 226 | 49.7563
[11 empty] | 228 | 47.2471
[11 empty] | 230 | 44.7379
[11 empty] | 232 | 42.2765
[11 empty] | 234 | 40.3945
[11 empty] | 236 | 38.5126
[11 empty] | 238 | 36.6307
[11 empty] | 240 | 34.7488
[11 empty] | 242 | 32.8668
[11 empty] | 244 | 30.9849
[11 empty] | 246 | 29.502
[11 empty] | 248 | 28.2474
[11 empty] | 250 | 26.9927
[11 empty] | 252 | 25.7381
[11 empty] | 254 | 24.4835
[11 empty] | 256 | 23.2289
[11 empty] | 258 | 22.0726
[11 empty] | 260 | 21.3198
[11 empty] | 262 | 20.567
[11 empty] | 264 | 19.8143
[11 empty] | 266 | 19.0615
[11 empty] | 268 | 18.3087
[11 empty] | 270 | 17.5559
[11 empty] | 272 | 16.8032
[11 empty] | 274 | 16.0504
[11 empty] | 276 | 15.2976
[11 empty] | 278 | 14.5449
[11 empty] | 280 | 13.7921
[11 empty] | 282 | 13.0393
[11 empty] | 284 | 12.2865
[11 empty] | 286 | 11.5338
[11 empty] | 288 | 10.781
[11 empty] | 290 | 10.1
[11 empty] | 292 | 10.0402
[11 empty] | 294 | 9.4129
[11 empty] | 296 | 8.7856
[11 empty] | 298 | 8.1583
[11 empty] | 300 | 7.531
[11 empty] | 302 | 6.9036
[11 empty] | 304 | 6.2763
[11 empty] | 306 | 5.649
[11 empty] | 308 | 5.0217
[11 empty] | 310 | 4.3944
[11 empty] | 312 | 3.7671
[11 empty] | 314 | 3.1398
[11 empty] | 316 | 2.5125
[11 empty] | 318 | 1.8852
[11 empty] | 320 | 1.2579
[11 empty] | 322 | 0.63056
[11 empty] | 324 | 0

## Owasco
Morse Creek Hydrograph Development for Unsteady Breach
| USER INPUT |  |  |  |  | Time Ratios | Time | Time | Discharge Ratios | Discharge | Interpolated | Discharge
| CALCULATED VALUES |  |  |  |  | t/Tp | t (hr) | min | q/qp | Q cfs | Time (min) | Q, cfs
|  | 34219 | m | StremStat |  | 0 | 0 | 0 | 0 | 0 | 0 | 0
| Flow Length | 112238.32 | ft |  |  | 0.1 | 0.45815 | 27.489 | 0.03 | 277.2 | 2 | 18.8193
|  | 450.94 | m | StremStat |  | 0.2 | 0.9163 | 54.9781 | 0.1 | 924 | 4 | 37.6385
| Upstream Elevation | 1479.0832 |  |  |  | 0.3 | 1.3745 | 82.4671 | 0.19 | 1755.6 | 6 | 56.4578
|  | 218.49 | m | StremStat |  | 0.4 | 1.8326 | 109.9561 | 0.31 | 2864.4 | 8 | 94.8465
| Downstream Elevation | 716.6472 | ft |  |  | 0.5 | 2.2908 | 137.4452 | 0.47 | 4342.8 | 10 | 138.7582
[6 empty] | 0.6 | 2.7489 | 164.9342 | 0.66 | 6098.4 | 12 | 182.6698
| Elevation Diff | 762.436 | ft |  |  | 0.7 | 3.2071 | 192.4232 | 0.82 | 7576.8 | 14 | 233.6047
[6 empty] | 0.8 | 3.6652 | 219.9123 | 0.93 | 8593.2 | 16 | 290.0625
| Time of Concentration (Tc): | 412.4386 | min | 6.874 | hr | 0.9 | 4.1234 | 247.4013 | 0.99 | 9147.6 | 18 | 346.5203
[6 empty] | 1 | 4.5815 | 274.8903 | 1 | 9240 | 20 | 409.3708
| Lag Time | 247.4632 | min | 4.1244 | hr | 1.1 | 5.0397 | 302.3794 | 0.99 | 9147.6 | 22 | 484.6479
[6 empty] | 1.2 | 5.4978 | 329.8684 | 0.93 | 8593.2 | 24 | 559.925
| Duration of rainfall | 0.91424 | hr |  |  | 1.3 | 5.956 | 357.3574 | 0.86 | 7946.4 | 26 | 638.2028
[6 empty] | 1.4 | 6.4141 | 384.8465 | 0.78 | 7207.2 | 28 | 738.5722
| Time of peak Tp | 4.5815 | hr |  |  | 1.5 | 6.8723 | 412.3355 | 0.68 | 6283.2 | 30 | 838.9416
[6 empty] | 1.6 | 7.3304 | 439.8246 | 0.56 | 5174.4 | 32 | 939.3111
| peak discharge (qp) from FIS | 9240 | cfs |  |  | 1.7 | 7.7886 | 467.3136 | 0.46 | 4250.4 | 34 | 1056.6081
[6 empty] | 1.8 | 8.2467 | 494.8026 | 0.39 | 3603.6 | 36 | 1175.7968
[6 empty] | 1.9 | 8.7049 | 522.2917 | 0.33 | 3049.2 | 38 | 1294.9856
[6 empty] | 2 | 9.163 | 549.7807 | 0.28 | 2587.2 | 40 | 1401.3889
[6 empty] | 2.2 | 10.0793 | 604.7588 | 0.207 | 1912.68 | 42 | 1501.7583
[6 empty] | 2.4 | 10.9956 | 659.7368 | 0.147 | 1358.28 | 44 | 1602.1277
[6 empty] | 2.6 | 11.9119 | 714.7149 | 0.107 | 988.68 | 46 | 1688.0918
[6 empty] | 2.8 | 12.8282 | 769.693 | 0.077 | 711.48 | 48 | 1757.0958
[6 empty] | 3 | 13.7445 | 824.671 | 0.055 | 508.2 | 50 | 1826.0998
[6 empty] | 3.2 | 14.6608 | 879.6491 | 0.04 | 369.6 | 52 | 1887.6021
[6 empty] | 3.4 | 15.5771 | 934.6272 | 0.029 | 267.96 | 54 | 1925.2406
[6 empty] | 3.6 | 16.4934 | 989.6052 | 0.021 | 194.04 | 56 | 1962.8792
[6 empty] | 3.8 | 17.4097 | 1044.5833 | 0.015 | 138.6 | 58 | 1999.9196
[6 empty] | 4 | 18.326 | 1099.5614 | 0.011 | 101.64 | 60 | 2006.1927
[6 empty] | 4.5 | 20.6168 | 1237.0066 | 0.005 | 46.2 | 62 | 2012.4658
[6 empty] | 5 | 22.9075 | 1374.4517 | 0 | 0 | 64 | 2018.7389
[11 empty] | 66 | 2014.988
[11 empty] | 68 | 2008.7149
[11 empty] | 70 | 2002.4418
[11 empty] | 72 | 1978.0125
[11 empty] | 74 | 1940.374
[11 empty] | 76 | 1902.7354
[11 empty] | 78 | 1862.8464
[11 empty] | 80 | 1818.9347
[11 empty] | 82 | 1775.0231
[11 empty] | 84 | 1730.2417
[11 empty] | 86 | 1680.057
[11 empty] | 88 | 1629.8723
[11 empty] | 90 | 1579.6875
[11 empty] | 92 | 1517.9785
[11 empty] | 94 | 1455.2476
[11 empty] | 96 | 1392.5167
[11 empty] | 98 | 1321.023
[11 empty] | 100 | 1245.7459
[11 empty] | 102 | 1170.4688
[11 empty] | 104 | 1101.1931
[11 empty] | 106 | 1038.4622
[11 empty] | 108 | 975.7313
[11 empty] | 110 | 917.8603
[11 empty] | 112 | 873.9486
[11 empty] | 114 | 830.037
[11 empty] | 116 | 786.3646
[11 empty] | 118 | 748.7261
[11 empty] | 120 | 711.0875
[11 empty] | 122 | 673.449
[11 empty] | 124 | 640.942
[11 empty] | 126 | 609.5766
[11 empty] | 128 | 578.2111
[11 empty] | 130 | 551.9094
[11 empty] | 132 | 529.0126
[11 empty] | 134 | 506.1158
[11 empty] | 136 | 483.219
[11 empty] | 138 | 460.3222
[11 empty] | 140 | 437.4255
[11 empty] | 142 | 415.1718
[11 empty] | 144 | 396.3525
[11 empty] | 146 | 377.5332
[11 empty] | 148 | 358.714
[11 empty] | 150 | 339.8947
[11 empty] | 152 | 321.0754
[11 empty] | 154 | 302.2562
[11 empty] | 156 | 287.9379
[11 empty] | 158 | 275.3918
[11 empty] | 160 | 262.8456
[11 empty] | 162 | 250.2994
[11 empty] | 164 | 237.7532
[11 empty] | 166 | 225.207
[11 empty] | 168 | 213.5306
[11 empty] | 170 | 204.121
[11 empty] | 172 | 194.7114
[11 empty] | 174 | 185.3017
[11 empty] | 176 | 175.8921
[11 empty] | 178 | 166.4825
[11 empty] | 180 | 157.0728
[11 empty] | 182 | 149.7637
[11 empty] | 184 | 142.8633
[11 empty] | 186 | 135.9629
[11 empty] | 188 | 129.0625
[11 empty] | 190 | 122.1621
[11 empty] | 192 | 115.2617
[11 empty] | 194 | 109.2327
[11 empty] | 196 | 104.5279
[11 empty] | 198 | 99.8231
[11 empty] | 200 | 95.1182
[11 empty] | 202 | 90.4134
[11 empty] | 204 | 85.7086
[11 empty] | 206 | 81.0038
[11 empty] | 208 | 70.5988
[11 empty] | 210 | 67.1486
[11 empty] | 212 | 63.6984
[11 empty] | 214 | 60.2482
[11 empty] | 216 | 58.58
[11 empty] | 218 | 56.798
[11 empty] | 220 | 57.284
[11 empty] | 222 | 54.7748
[11 empty] | 224 | 52.2656
[11 empty] | 226 | 49.7563
[11 empty] | 228 | 47.2471
[11 empty] | 230 | 44.7379
[11 empty] | 232 | 42.2765
[11 empty] | 234 | 40.3945
[11 empty] | 236 | 38.5126
[11 empty] | 238 | 36.6307
[11 empty] | 240 | 34.7488
[11 empty] | 242 | 32.8668
[11 empty] | 244 | 30.9849
[11 empty] | 246 | 29.502
[11 empty] | 248 | 28.2474
[11 empty] | 250 | 26.9927
[11 empty] | 252 | 25.7381
[11 empty] | 254 | 24.4835
[11 empty] | 256 | 23.2289
[11 empty] | 258 | 22.0726
[11 empty] | 260 | 21.3198
[11 empty] | 262 | 20.567
[11 empty] | 264 | 19.8143
[11 empty] | 266 | 19.0615
[11 empty] | 268 | 18.3087
[11 empty] | 270 | 17.5559
[11 empty] | 272 | 16.8032
[11 empty] | 274 | 16.0504
[11 empty] | 276 | 15.2976
[11 empty] | 278 | 14.5449
[11 empty] | 280 | 13.7921
[11 empty] | 282 | 13.0393
[11 empty] | 284 | 12.2865
[11 empty] | 286 | 11.5338
[11 empty] | 288 | 10.781
[11 empty] | 290 | 10.1
[11 empty] | 292 | 10.0402
[11 empty] | 294 | 9.4129
[11 empty] | 296 | 8.7856
[11 empty] | 298 | 8.1583
[11 empty] | 300 | 7.531
[11 empty] | 302 | 6.9036
[11 empty] | 304 | 6.2763
[11 empty] | 306 | 5.649
[11 empty] | 308 | 5.0217
[11 empty] | 310 | 4.3944
[11 empty] | 312 | 3.7671
[11 empty] | 314 | 3.1398
[11 empty] | 316 | 2.5125
[11 empty] | 318 | 1.8852
[11 empty] | 320 | 1.2579
[11 empty] | 322 | 0.63056
[11 empty] | 324 | 0